## Sheet1
工程 | 名称 | 功能描述
at7_ex01 | 流水灯 | 8个LED执行流水灯。
at7_ex02 | 拨码开关LED控制 | 8个拨码开关分别控制8个LED的亮灭状态。
at7_ex03 | PLL配置 | 使用FPGA内部的PLL产生时钟，计数器循环计数驱动LED闪烁。
at7_ex04 | 自定制IP核 | 通过LED闪烁控制器的代码，使用Vivado工具配置定义一个IP核，在用户工程中可随意添加这个IP核作为设计的一部分，如同Vivado自带的IP核一样方便调用和集成。
at7_ex05 | UART的loopback | 实现PC端通过UART发送数据到FPGA，FPGA将所接收到的数据同样是通过UART原本不动的发回给PC端。
at7_ex06 | MicroBlaze的Hello World实验 | 配置一个MicroBlaze CPU的最小嵌入式系统，在该CPU下，软件编程实现UART打印“Hello, World!”。
at7_ex07 | DDR3 IP核配置与仿真 | 本实例对Xilinx Vivado中提供的DDR3控制器IP核模块进行例化，实现基本的DDR3读写操作。通过IP核自动生成的测试脚本实例实现对DDR3 IP核的仿真。
at7_ex08 | 基于ChipScope监控的DDR3数据读写 | 本实例对Xilinx Vivado中提供的DDR3控制器IP核模块进行例化，实现基本的DDR3读写操作。从0地址开始遍历写256*128bits数据到DDR3的地址0-2047中 ，每秒执行一次写入和读出操作。在执行完写入后，执行一次相同地址的读操作，将读出的256*128bits数据写入到片内RAM中，使用在线逻辑分析仪Chipscope可以查看有规律变化的DDR3数据读写时序。
at7_ex09 | 基于UART命令的DDR3数据读写 | 本实例对Xilinx Vivado中提供的DDR3控制器IP核模块进行例化，实现基本的DDR3读写操作。上电后连续写数据到DDR3的256*32*128bit地址范围内；当接收到一个字节的串口数据，则连续发送以串口接收数据为DDR3首地址的连续512Byte数据。
at7_ex10 | 基于FX3固件的 loopback实例 | 使用FX3 SDK自带的loopback firmware例程，实现FX3的USB Boot加载，同时在FX3 Control Center中实现USB数据的发送和接收（先发送后接收，接收的数据即发送的数据）。
at7_ex11 | 基于FX3固件的 streamer实例 | 使用FX3 SDK自带的streamer firmware例程，在FX3 Streamer中实现USB数据流的连续收发，可以观察到数据吞吐量的情况。
at7_ex12 | 基于FX3固件的UVC实例 | 使用FX3 SDK自带的UVC例程，在FX3中建立UVC协议的基本通信，在PC的设备管理器中可以看到UVC设备。
at7_ex13 | GPIF II配置与FX3固件开发实例 | 使用GPIF II Designer进行FX3的GPIF II接口配置，加载并编译firmware工程。
at7_ex14 | FPGA与FX3的USB3.0传输loopback实例 | FPGA读写FX3的SlaveFIFO，实现FPGA与PC之间通过USB接口的loopback数据传输，通过ChipScope可以观察SlaveFIFO接口时序。
at7_ex15 | FPGA与FX3的USB3.0传输接收实例 | PC端通过USB发送连续的数据帧，FPGA读取FX3的SlaveFIFO，同时通过ChipScope也可以观察SlaveFIFO接口时序。
at7_ex16 | FPGA与FX3的USB3.0传输读取实例 | FPGA端通过FX3的SlaveFIFO，将固定的数据帧发送到FX3，并且传输到连接USB接口的PC端，在ChipScope也可以观察SlaveFIFO接口时序。
at7_ex17 | LVDS收发 | 5个通道的LVDS进行收发，包含bitslip功能。
at7_ex18 | 带CRC校验的LVDS收发 | 5个通道的LVDS收发，包含bitslip和CRC5校验功能。

## Sheet2
12
8
10
13.5
2 |  |  | 57 |  | 62 |  | 67 | 69.5
45.5 | 2.5 | 6.5 | 2.5 | 2.5 | 2.5 | 2.5 | 2.5 | 2.5
| END2 | END3 | END4 | END5 | END6 | END7 | END8 | END9